## Blad1
STRONGFLOAT
Type strong float | Dimensions OD X ID X L (mm) | Buoyancy approx (KG)
XXS 70 | 400 x 70 x 400 | 40
XXS 125 | 400 x 125 x 400 | 38
XXS 140 | 400 x 140 x 400 | 36
XXS 160 | 400 x 160 x 400 | 34
XS 180 | 600 x 180 x 800 | 128
XS 200 | 600 x 200 x 800 | 125
XS 225 | 600 x 225 x 800 | 123
S 225 | 700 x 225 x 800 | 243
S 250 | 700 x 250 x 800 | 237
S 280 | 700 x 280 x 800 | 228
M 315 | 850 x 315 x 800 | 290
M 355 | 850 x 355 x 800 | 280
L 400 | 1350 x 400 x 700 | 710
L 450 | 1350 x 450 x 700 | 690
XL 500 | 1540 x 500 x 700 | 985
XL 560 | 1540 x 560 x 700 | 955
XL 630 | 1540 x 630 x 700 | 915
XL 710 | 1540 x 710 x 700 | 850
XXL 710 | 2100 x 710 x 700 | 1800
XXL 850 | 2100 x 850 x 700 | 1740
XXL 950 | 2100 x 950 x 700 | 1675
XXL 1050 | 2100 x 1050 x 700 | 1600